## Power_Meter_RPi_Hat_HW_BoM
Designator | Qty | Comment | Footprint | Description | JLCPCB Part # | Manufacturer | Mfr. Part #
C1, C2, C6, C7, C8, C10, C40 | 7 | 0.1uF | Capacitor_SMD:C_0402_1005Metric | 50V 100nF X7R ±10% 0402 Multilayer Ceramic Capacitors MLCC - SMD/SMT ROHS | C77020 | Murata Electronics | GRM155R71H104KE14D
C3, C59, C60 | 3 | 4.7uF | Capacitor_SMD:C_0805_2012Metric | CAP CER 4.7UF 16V X5R 0805 | C1779 | Samsung Electro-Mechanics | CL21A475KAQNNNE
C4, C5, C65, C66 | 4 | 1uF | Capacitor_SMD:C_0603_1608Metric | CAP CER 1UF 25V X7R 0603 | C29936 | Samsung Electro-Mechanics | CL10B105KA8NNNC
C9 | 1 | 1000pF | Capacitor_SMD:C_0402_1005Metric | CAP CER 1000PF 50V C0G/NPO 0402 | C161523 | Murata | GRM1555C1H102FA01D
C11, C12, C13, C26, C27, C28, C33, C34, C35, C36, C37, C38, C39, C41, C42, C43, C44, C45, C46, C47, C48, C49, C50, C51, C52, C53, C54, C55, C56, C57, C58 | 31 | 0.01uF | Capacitor_SMD:C_0402_1005Metric | CAP CER 0.01UF 50V 5% X7R 0402 | C272878 | YAGEO | CC0402JRX7R9BB103
C14, C15, C16, C17, C18, C19, C20, C21, C22, C23, C24, C25, C29, C30, C31, C32 | 16 | 470pF | Capacitor_SMD:C_0402_1005Metric | CAP CER 470PF 50V 5% C0G/NP0 0402 | C307449 | Samsung Electro-Mechanics | CL05C471JB5NNNC
C61, C62, C63, C64 | 4 | 22uF | Capacitor_SMD:C_1206_3216Metric | CAP CER 22UF 16V X5R 1206 | C90146 | Samsung Electro-Mechanics | CL31A226KOHNNNE
D1, D2, D3, D4, D5, D6, D7, D8, D9, D10, D11, D12, D13, D14, D15 | 15 | 4.7V | Diode_SMD:D_SOD-323 | DIODE ZENER 4.7V 300MW SOD323 | C454980 | Nexperia | BZX384-C4V7,115
FB1, FB2 | 2 | 330@100MHz | Inductor_SMD:L_0603_1608Metric | 70mOhm ±25% 330@100MHz 0603 Ferrite Beads ROHS | C710391 | Murata Electronics | BLM18SG331TZ1D
L1 | 1 | 4.7uH | Inductor_SMD:L_Sunlord_SWPA6045S |  | C78804 | Sunlord | SWPA6045S4R7MT
L2 | 1 | 1uH | Inductor_SMD:L_0805_2012Metric |  | C370019 | Sunlord | MPH201206S1R0MT
Q1 | 1 | MMBT3904 | Repowered_TO-SOT-SMD:SOT-23 | XSTR NPN BJT 40Vce 0.1A Ic, SOT-23-3 | C108429 | Nexperia | MMBT3904
R1-R5, R7 | 6 | 10k | Resistor_SMD:R_0402_1005Metric | RES SMD 10K OHM 1% 1/16W 0402 | C144807 | YAGEO | AC0402FR-0710KL
R6 | 1 | 470 | Resistor_SMD:R_0603_1608Metric | RES 470 OHM 1% 1/10W 0603 | C114669 | YAGEO | RC0603FR-07470RL
R8, R9, R10, R11, R12, R13, R14, R17, R18, R19, R20, R21, R22, R23, R24, R25 | 16 | 1k | Resistor_SMD:R_0402_1005Metric | RES SMD 1K OHM 1% 1/16W 0402 | C144789 | YAGEO | AC0402FR-071KL
R15 | 1 | 6.04k | Resistor_SMD:R_0603_1608Metric | RES 6.04K OHM 1% 1/10W 0603 | C862799 | YAGEO | RT0603DRD076K04L
R16 | 1 | 0.0 | Resistor_SMD:R_0603_1608Metric | RES 0.0 OHM JUMPER 1/10W 0603 | C100044 | YAGEO | RC0603FR-070RL
U2 | 1 | TLV9061IDBVR | Package_TO_SOT_SMD:SOT-23-5 | IC, Op-Amp, Single, RRIO 10MHz 0.5pA 1.8V~5.5V, SOT-23-5 | C398358 |  | TLV9061IDBVR